## Хоружей
ПОЗИЦИЯ | НАИМЕНОВАНИЕ И ТЕХНИЧЕСКАЯ ХАРАКТЕРИСТИКА | ТИП,МАРКА,ОБОЗНА- ЧЕНИЕ ДОКУМЕНТА ОПРОСНОГО ЛИСТА | КОД ОБОРУ- ДОВАНИЯ, ИЗДЕЛИЯ, МАТЕРИАЛА | ЗАВОД ИЗГОТОВИТЕЛЬ | ЕДИНИЦА ИЗМЕРЕНИЯ | КОЛИЧЕСТВО | МАССА ЕДИНИЦЫ, КГ. | ПРИМЕЧАНИЕ | Группа оборудования | Ответственный на закупку
1 | 2 | 3 | 4 | 5 | 6 | 7 | 8 | 9
Технологическое оборудование помещений собственного производства
пом. 31 Горячий цех
47.1 | Стол производственный без бортика с решетчатой полкой. Габаритные размеры: 1200х600х860(Н) мм. |  |  |  | шт. | 2 |  |  |  | Бондаренко
49.2 | Ванна моечная 1-гнездовая. Глубина мойки 400. Габаритные размеры: 700х700х860(Н) мм. |  |  |  | шт. | 1 |  |  |  | Бондаренко
71.1 | Зонт вентиляционный. Габаритные размеры: 1000х1000х450(Н) мм. |  |  |  | шт. | 2 |  |  |  | Бондаренко
74.1 | Зонт вентиляционный. Габаритные размеры: 1600х1000х450(Н) мм. |  |  |  | шт. | 1 |  |  |  | Бондаренко
77 | Полка настенная открытая. Габаритные размеры: 950х400(Н) мм. |  |  |  | шт. | 1 |  |  |  | Бондаренко
84.2 | Стол производственный с бортиком, с решетчатой полкой. Габаритные размеры: 600х600х860(Н) мм. |  |  |  | шт. | 3 |  |  |  | Бондаренко
86.1 | Стол производственный с бортиком, с решетчатой полкой. Габаритные размеры: 1150х600х860(Н) мм. |  |  |  | шт. | 1 |  |  |  | Бондаренко
88.1 | Стол производственный с бортиком, с решетчатой полкой. Габаритные размеры: 1500х600х860(Н) мм. |  |  |  | шт. | 1 |  |  |  | Бондаренко
97 | Облучатель бактерицидный на две лампы ДБ 2х30 Вт, Э1Ф; 220 В; 0,06 кВт. Габаритные размеры: 942х52х162Н) мм. | ОБН-150 |  |  | шт. | 1 |  |  | См. разделительную ведомость | Половцев
98 | Ультрафиолетовый улавливатель длянасекомых. Площадь действия 300 м2. Э1Ф; 220В; 0,05 кВт. Габаритные размеры: 645х95х390(Н) мм. | КТ40-W |  |  | шт. | 1 |  |  | См. разделительную ведомость | Половцев
119 | Овоскоп на 10 яиц. Э1Ф; 220В; 0,1 кВт.,условия эксплуатации:температура 0-30С,влажность до 80% | ОН-10 |  | Россия | шт. | 1 |  |  |  | Якубовский
130 | Тестомесильная машина. Объем дежи 62 л(50 кг теста). Э3Ф; 380В; 2,2/3,5 кВт.,2 скорости,производительность -150кг/час, габаритные размеры: 530х920х920(Н) мм. | 50/SN |  | Fimar (Италия) | шт. | 1 |  |  |  | Якубовский
132 | Блинный аппарат автоматический(прямоугольная форма)н/сталь, накопитель объемом 3 л теста, ширина ленты -200мм,длина блинной ленты регулируется от 20мм и более,производительность- 80метров в час. Э1Ф; 220В; 3,3 кВт. Габаритные размеры: 420х1000х490(Н) мм. | С1 |  | (Италия) | шт. | 1 |  |  |  | Якубовский
133 | Сковорода опрокидываемая с крышкой, материал чаши-чугун.,объем чаши 90л.,Э3Ф; 380В; 15 кВт. Габаритные размеры: 800х930х850(Н) мм. | SB-E910 |  | Fagor (Испания) | шт. | 1 |  |  |  | Якубовский
134.1 | Фритюрница электрическая настольная 2х8 л. Э1Ф; 220В; 6,5 кВт. Габаритные размеры: 550х430х340(Н) мм., в ком-те 2 корзины. | Snack IV |  | Bartscher | шт. | 1 |  |  |  | Якубовский
135 | Печь пароконвекционная с подставкой на 10х1/1GN. Э3Ф; 380В; 18,6 кВт. Габаритные размеры: 771х847х1042(Н) мм.,н/сталь, вместимость 10 GN, парогенератор,мультиточечный температурный щуп, система самоочистки CareControl с индекацией степени загрязнения и определением количества моющих средств, система автомотической мойки с функцией автоматического удаления накипи, ручной душ, электронное программное управление,таблетки чистящие, таблетки ополаскивающие, правосторонняя дверь петли с право.умягчитель воды. | Rational SCC 101 |  | Rational (Германия) | шт. | 2 | 175 |  |  | Якубовский
135.1 | Печь пароконвекционная с подставкой на 10х1/1GN, Э3Ф; 380В; 18,6 кВт. Габаритные размеры: 771х847х1042(Н) мм.,н/сталь, вместимость 10 GN, парогенератор,мультиточечный температурный щуп, система самоочистки CareControl с индекацией степени загрязнения и определением количества моющих средств, система автомотической мойки с функцией автоматического удаления накипи, ручной душ, электронное программное управление,таблетки чистящие, таблетки ополаскивающие, правосторонняя дверь петли с право.,8 решеток для копчения,6 подставок для курей гриль . | Rational SCC 101 |  | Rational (Германия) | шт. | 1 | 175 |  |  | Якубовский
139 | Овощерезка напольная с рычагом,мощность 1,1кВт/380В, 375/750 об/мин, воронка с рычагом площадью 238см кв,-объем 4,2 л, габаритные размеры 700*359*1100мм, поставляется со стендом, без пластикого контейнера. Ком-кт ножей: Нож-слайсер (кружочки)-2;3;4;5мм, Нож-терка (драники) , Нож-терка 2;3;4мм, Нож-соломка-4*4;3*3мм, Нож-(кубики) 10*10*10, Диск-сбрасыватель, подставка под ножи. | CL 55 с рычагом |  | Robot Coupe (Франция) | шт. | 1 | 27 |  |  | Якубовский
141 | Миксер планетарный(3 насадки крюк,лопатка, венчик). Объем дежи 7 л. Э1Ф ; 220В; 0,28 кВт. Габаритные размеры: 240х410х425(Н) мм. В Ком-те: доп.дежа, доп.пластик.защита, дополнительный венчик. | Plutone lt7 |  | (Италия) | шт. | 1 |  |  |  | Якубовский
190б | Весы настольные. Без печати, без стойки Наибольший предел взвешивания 15 кг, цена поверочного деления 1 гр. Э1Ф; 220В; 0,015 кВт. Габаритные размеры: 310х440х140(Н) мм. |  |  |  | шт. | 3 |  |  |  | Половцев
211 | Стол охлаждаемый с бортом,с тремя дверями, температурный режим -2…+10С. Э1Ф; 220В; мощность 0,34кВт, Габаритные размеры: 1795х700х950(Н) мм.,имеет две полки + 3Дополнительные полки,борт высотой 100мм,гастронормированный GN 1/1,цифровой термометр. | СК 7310-1 |  | Tefcold (Дания) | шт. | 1 |  |  |  | Якубовский
213.1 | Шкаф холодильный с дверьми c полимерным покрытием белого цвета. Vвнутр = 1000 л. Температурный режим (0…+6). Э1Ф; 220В; 0,55 кВт. Габаритные размеры: 1402х695х1690(Н) мм. В ком-те 8 полок. | CM110-S |  | Polair (РФ) | шт. | 1 | 225 |  |  | Якубовский
пом. 34 Мясной цех
58 | Стол производственный с бортиком с левой мойкой 500х500 мм. Глубина мойки 400 мм. Габаритные размеры: 1200х600х860(Н) мм. |  |  |  | шт. | 1 |  |  |  | Бондаренко
58.3 | Стол производственный с бортиком с правой мойкой 500х500 мм. Глубина мойки 400 мм. Габаритные размеры: 1500х600х860(Н) мм. |  |  |  | шт. | 1 |  |  |  | Бондаренко
77 | Полка настенная открытая. Габаритные размеры: 950х400(Н) мм. |  |  |  | шт. | 4 |  |  |  | Бондаренко
84.2 | Стол производственный с бортиком, с решетчатой полкой. Габаритные размеры: 600х600х860(Н) мм. |  |  |  | шт. | 1 |  |  |  | Бондаренко
85.1 | Стол производственный с бортиком, с решетчатой полкой. Габаритные размеры: 1000х600х860(Н) мм. |  |  |  | шт. | 1 |  |  |  | Бондаренко
86.1 | Стол производственный с бортиком, с решетчатой полкой. Габаритные размеры: 1200х600х860(Н) мм. |  |  |  | шт. | 1 |  |  |  | Бондаренко
98 | Ультрафиолетовый улавливатель длянасекомых. Площадь действия 300 м2. Э1Ф; 220В; 0,05 кВт. Габаритные размеры: 645х95х390(Н) мм. | КТ40-W |  |  | шт. | 1 |  |  |  | Половцев
145.1 | Мясорубка настольная с комплектом насадок для шприцевания колбас. Со следующим комплектом ножей: нож - нож 2мм; 4 мм; 6мм; 7,8 мм; 10 мм. Нож подрезной. Нож крестообразный - 2 шт (плюс один комплект дополнительный).Комплектом пластиковых насадок. Пр-ть 300 кг/ч. Э3Ф; 380В; 1,5 кВт. Габаритные размеры: 455х440х455(Н) мм. | LM-82/P UNGER |  | KT (Финляндия) | шт. | 1 |  |  |  | Якубовский
147.1 | Шприц электрогидравлический для наполнения колбас, вертикальный, н/сталь, объем цилиндра 25л, длина цилиндра- 460мм, диаметр-260мм, в ком-те: 3 насадки 10/18/25, запасной резиновый уплотнитель .Габариты 550*40*1200мм, 380В, 0,52 кВт. напольный, вертикальный, 16л, 480х480х620мм, 0,52кВт, 220В | IS V 25 IDRA |  | Sirman(Италия) | шт. | 1 |  |  |  | Якубовский
147.2 | Тендерайзер электрический ,н/сталь, состоит из 74 лезвий расположенных в 24 параллельных ряда, на двух валах, мясо массируется и надрезается 888 ребрами; 0,6 кВт, 220В, 430*400*390мм. | КТ-РК |  | KT (Финляндия) | шт. | 1 |  |  |  | Якубовский
150 | Рыбочистка электрическая(полуавтоматическая), н/сталь,Э1Ф; 220В; 0,1 кВт. Габаритные размеры: 190х240х230(Н) мм.В ком-те: с крышкой защитной из прозрачного полиакрила. | KT-S |  | KT (Финляндия) | шт. | 1 | 9 |  |  | Якубовский
190б | Весы настольные. Без печати, без стойки Наибольший предел взвешивания 15 кг, цена поверочного деления 1 гр. Э1Ф; 220В; 0,015 кВт. Габаритные размеры: 310х440х140(Н) мм. |  |  |  | шт. | 2 |  |  |  | Половцев
193.1 | Весы товарные. Наибольший предел взвешивания 150 кг. Э1Ф; 220В; 0,02 кВт. Габаритные размеры: 800х600х100(Н) мм. |  |  |  | шт. | 1 |  |  |  | Половцев
212.4 | Шкаф холодильный с глухими дверьми. Vвнутр = 500 л. Температурный режим (-5...+5). Э1Ф; 220В; 0,40 кВт. Габаритные размеры: 697х695х1960(Н) мм. | CV 105 S |  | Polair (РФ) | шт. | 1 | 143 |  |  | Якубовский
213.1 | Шкаф холодильный с дверьми c полимерным покрытием белого цвета. Vвнутр = 1000 л. Температурный режим (0…+6). Э1Ф; 220В; 0,55 кВт. Габаритные размеры: 1402х695х1690(Н) мм. В ком-те 8 полок. | CM110-S |  | Polair (РФ) | шт. | 1 | 225 |  |  | Якубовский
участок мойки внутрицехового инвентаря
51.1 | Ванна моечная двойная 1095х555х860мм, ванна 400х500х250мм, нерж. ст., с бортом |  |  |  | шт. | 1 |  |  |  | Бондаренко
68 | Стеллаж перфорированный. Габаритные размеры: 1000х500х1800(Н) мм. |  |  |  | шт. | 1 |  |  |  | Бондаренко
95 | Электроводонагреватель объемного типа. Э1Ф; 220В; 1,6 кВт. Габаритные размеры: 365х390х900(Н) мм. | ЭВАД 50/1,6 |  | Сервиспищеторг (РБ) | шт. | 1 |  |  | См. разделительную ведомость | Половцев
151 | Стерилизатор ультрафиолетовый для ножей,кол-во ламп 2 шт, Э1Ф; 220В; 0,07 кВт. Габаритные размеры: 400х140-520х620(Н) мм.,кол-во ножей 15, макс.длина лезвия 310мм, таймер 0-120мин. | U.V.A.16W |  | Sirman (Италия) | шт. | 1 |  |  |  | Якубовский
пом. 23 Камера замороженных продуктов пекарни
63.1 | Стеллаж из нержавеющей стали. Габаритные размеры: 1200х500х1800(Н) мм. |  |  |  | шт. | 2 |  |  |  | Бондаренко
64.1 | Стеллаж из нержавеющей стали. Габаритные размеры: 1500х500х1800(Н) мм. |  |  |  | шт. | 2 |  |  |  | Бондаренко
Технологическое оборудование помещений магазина
пом. 38 Загрузка
165 | Гидравлический перегрузочный мост с откидной аппарелью в комплекте с гидростанцией. Вынос моста не менее 600 мм. Э3Ф; 380В; 3 кВт. Габаритные размеры платформы: 2500х1250 мм. |  |  |  | шт. | 2 |  | Предоставляется арендодателем | См. разделительную ведомость | Половцев
167 | Гермитизатор ворот. |  |  |  | шт. | 2 |  | Предоставляется арендодателем | См. разделительную ведомость | Половцев
192.1 | Весы товарные. Наибольший предел взвешивания 1000 кг. Э1Ф; 220В; 0,02 кВт. Габаритные размеры: 1250х1000х90(h) мм. |  |  | CAS (Южн.Корея) | шт. | 1 | 150 |  |  | Половцев
193.2 | Весы товарные. Наибольший предел взвешивания 300 кг. Э1Ф; 220В; 0,02 кВт. Габаритные размеры: 800х600х100(h) мм. |  |  |  | шт. | 2 |  |  |  | Половцев
б/п | Гидравлическая тележка. Грузоподъемность 2500 кг. |  |  |  | шт. | - |  | Согласовать с В.М. Соседчиком |  | Половцев
пом. 35 Помещение приемщиков
180.2 | Стол письменный с тумбой. Габаритные размеры: 1000х600х750(Н) мм. |  |  |  | шт. | 5 |  |  |  | Бондаренко
181 | Стул офисный. |  |  |  | шт. | 5 |  |  |  | Бондаренко
182.2 | Вешалка напольная. |  |  |  | шт. | 1 |  |  |  | Бондаренко
183 | Шкаф для документов. 800х380х1800 |  |  |  | шт. | 2 |  |  |  | Бондаренко
186 | Тумба под принтер. Габаритные размеры: 600х400х850(Н) мм. |  |  |  | шт. | 3 |  |  |  | Бондаренко
196 | Компьютер (монитор, системный блок, клавиатура, мышка, ИПБ). Э1Ф; 220 В; 0,8 кВт. |  |  |  | шт. | 4 |  |  |  | Боровский
197 | Принтер для печати этикеток. Э1Ф; 220В; 0,5 кВт. Габаритные размеры: 475х278х338(Н) мм. | DATAMAX |  |  | шт. | 1 |  |  |  | Боровский
199 | Принтер для печати накладных. Э1Ф; 220В; 0,5 кВт. Габаритные размеры: 475х278х338(Н) мм. |  |  |  | шт. | 2 |  |  |  | Боровский
пом. 36 Помещение пресса картона
170 | Пресс для бумажных отходов гидравлический. Э3Ф; 380В; 1,5 кВт. Габаритные размеры: 840х600х1900(Н) мм. | Малыш |  | Россия | шт. | 1 |  |  |  | Круглова
пом. 8 Кладовая уборочного инвентаря
41.2 | Шкаф гардеробный 2-секционный. Габаритные размеры: 500х500х1650(Н) мм. |  |  |  | шт. | 1 |  |  |  | Бондаренко
168 | Поломоечная машина. Пр-ть 2000 м.кв./ч. Габаритные размеры: 1350х860х1200(h) мм. | Hakomatic B 45 Powerflow |  | Hako (ФРГ) | шт. | 1 | 101 | Оборудование клининговой компании |  | Зенько
169 | Передвижная комплексная тележка для уборки. Габаритные размеры: 550х930х1120(h) мм. | ВолеФлекс |  | Viledia Proffessional (РФ) | шт. | 1 | 16 | Оборудование клининговой компании |  | Зенько
пом. 28 Моечная инвентаря
49.1 | Ванна моечная 1-гнездовая 500х500 мм. Глубина мойки 500. Габаритные размеры: 800х850х860(Н) мм. |  |  |  | шт. | 1 |  |  |  | Бондаренко
55.2 | Ванна-котломойка. Размер мойки 900х600 мм, глубина мойки 600 мм. Габаритные размеры: 1100х850х860(Н) мм. |  |  |  | шт. | 1 |  |  |  | Бондаренко
69 | Стеллаж перфорированный. Габаритные размеры: 1200х500х1800(Н) мм. |  |  |  | шт. | 3 |  |  |  | Бондаренко
71.1 | Зонт вентиляционный. Габаритные размеры: 1000х1000х450(Н) мм. |  |  |  | шт. | 2 |  |  |  | Бондаренко
93.2 | Посудомоечная машина,н/сталь ,купольного типа, управление электронное с 4программами, цикл мойки 1/1,5/3/5 мин. Э3Ф; 380В; 11,7 кВт. Габаритные размеры: 720х735х1445/1915(Н) мм.В ком-те: дозатр моющего и ополаскивающего средств, вмещает ящики 600*400*400 мм.,умягчитель воды | KP130ES Plus |  | Kromo (Италия) | шт. | 1 | 104 |  |  | Якубовский
95 | Электроводонагреватель объемного типа. Э1Ф; 220В; 1,6 кВт. Габаритные размеры: 365х390х900(Н) мм. | ЭВАД 50/1,6 |  | Сервиспищеторг (РБ) | шт. | 1 |  |  | См. разделительную ведомость | Половцев
151 | Стерилизатор ультрафиолетовый для ножей,кол-во ламп 2 шт, Э1Ф; 220В; 0,07 кВт. Габаритные размеры: 400х140-520х620(Н) мм.,кол-во ножей 15, макс.длина лезвия 310мм, таймер 0-120мин. | U.V.A.16W |  | Sirman (Италия) | шт. | 1 |  |  |  | Якубовский
пом. 15, 22, 24-27, 32, 40, 41 Холодильные камеры: контейнеров; пресервов и салатов; замороженных продуктов; овощей; фруктов; молочной и мясной гастрономии; замороженной рыбы; птицы и яйца;
62.1 | Стеллаж из нержавеющей стали. Габаритные размеры: 1000х500х1800(Н) мм. |  |  |  | шт. | 5 |  |  |  | Бондаренко
63.1 | Стеллаж из нержавеющей стали. Габаритные размеры: 1200х500х1800(Н) мм. |  |  |  | шт. | 11 |  |  |  | Бондаренко
64.1 | Стеллаж из нержавеющей стали. Габаритные размеры: 1500х500х1800(Н) мм. |  |  |  | шт. | 20 |  |  |  | Бондаренко
пом. 29, 30, 33 Помещения предпродажной подготовки
43 | Вакууматор. Э1Ф; 220В; 0,7кВт. Габаритные размеры: 560х320х257(Н) мм. | EasyVac 25ВХ |  | Sirman (Италия) | шт. | 1 | 44 |  |  | Якубовский
45 | Устройство термоупаковочное в стрейч-пленку. Э1Ф; 220В; 0,3 кВт. Габаритные размеры: 400х600х130(Н) мм. | CNW-460 |  |  | шт. | 4 |  |  |  | Якубовский
51.2 | Ванна моечная двойная 890х500х860мм, ванна 400х350х250мм, нерж. ст., с бортом |  |  |  | шт. | 3 |  |  |  | Бондаренко
62.1 | Стеллаж из нержавеющей стали. Габаритные размеры: 1000х500х1800(Н) мм. |  |  |  | шт. | 1 |  |  |  | Бондаренко
63.1 | Стеллаж из нержавеющей стали. Габаритные размеры: 1200х500х1800(Н) мм. |  |  |  | шт. | 1 |  |  |  | Бондаренко
71 | Зонт вентиляционный. Габаритные размеры: 600х600х450(Н) мм. |  |  |  | шт. | 3 |  |  |  | Бондаренко
77 | Полка настенная открытая. Габаритные размеры: 950х400(Н) мм. |  |  |  | шт. | 2 |  |  |  | Бондаренко
88.1.1 | Стол производственный с бортиком, со сплошной полкой. Габаритные размеры: 1500х600х860(Н) мм. |  |  |  | шт. | 5 |  |  |  | Бондаренко
95 | Электроводонагреватель объемного типа. Э1Ф; 220В; 1,6 кВт. Габаритные размеры: 365х390х900(Н) мм. | ЭВАД 50/1,6 |  | Сервиспищеторг (РБ) | шт. | 2 |  |  | См. разделительную ведомость | Половцев
98 | Ультрафиолетовый улавливатель длянасекомых. Площадь действия 300 м2. Э1Ф; 220В; 0,05 кВт. Габаритные размеры: 645х95х390(Н) мм. | КТ40-W |  |  | шт. | 3 |  |  |  | Половцев
137 | Машина для нарезки гастрономии(слайсер). Э1Ф; 220В; 0,23 кВт. Габаритные размеры: 570х480х420(Н) мм, диаметр ножа 300мм, толщина нарезки 0-14мм,в ком-те заточное уст-во. | MIRRA 300 |  | (Италия) | шт. | 1 | 24 |  |  | Якубовский
191б | Весы электронные с печатью без стойки, предел взвешивания 15 кг. Э1Ф; 220В; 0,2 кВт. Габаритные размеры: 378х477х140(Н) мм. | DIGI SM-300 |  |  | шт. | 4 |  |  |  | Боровский
пом. 7 Помещение охраны
180 | Стол письменный с тумбой. Габаритные размеры: 1200х600х750(Н) мм. |  |  |  | шт. | 1 |  |  |  | Бондаренко
181 | Стул офисный. |  |  |  | шт. | 1 |  |  |  | Бондаренко
182.2 | Вешалка напольная. |  |  |  | шт. | 1 |  |  |  | Бондаренко
183 | Шкаф для документов. 800х380х1800 |  |  |  | шт. | 1 |  |  |  | Бондаренко
196 | Компьютер (монитор, системный блок, клавиатура, мышка, ИПБ). Э1Ф; 220 В; 0,8 кВт. |  |  |  | шт. | 1 |  |  |  | Боровский
пом. 9, 10 Санузлы персонала
96 | Электросушитель для рук. Э1Ф; 220В; 1,5 кВт. |  |  |  | шт. | 2 |  |  |  | Половцев
Пом. 37 Мойка тары
68 | Стеллаж перфорированный. Габаритные размеры: 1000х500х1800(Н) мм. |  |  |  | шт. | 2 |  |  |  | Бондаренко
95 | Электроводонагреватель объемного типа. Э1Ф; 220В; 1,6 кВт. Габаритные размеры: 365х390х900(Н) мм. | ЭВАД 50/1,6 |  | Сервиспищеторг (РБ) | шт. | 1 |  |  | См. разделительную ведомость | Половцев
пом. 39 Помещение хранения брака
48.4 | Ванна моечная. Размер мойки 350х350 мм, глубина мойки 350 мм. Габаритные размеры: 400х400х860(Н) мм. |  |  |  | шт. | 1 |  |  |  | Бондаренко
64.1 | Стеллаж из нержавеющей стали. Габаритные размеры: 1500х500х1800(Н) мм. |  |  |  | шт. | 1 |  |  |  | Бондаренко
213.1 | Шкаф холодильный с дверьми c полимерным покрытием белого цвета. Vвнутр = 1000 л. Температурный режим (0…+6). Э1Ф; 220В; 0,55 кВт. Габаритные размеры: 1402х695х1690(Н) мм. В ком-те 8 полок. | CM110-S |  | Polair (РФ) | шт. | 1 | 225 |  |  | Якубовский
пом. 49, 50 Помещение видеонаблюдения, помещение старшего кассира
43.1 | Сейф. Габаритные размеры: 450х365х1300(Н) мм. | ОС 130Т |  |  | шт. | 1 | 68 |  |  | Половцев
180 | Стол письменный с тумбой. Габаритные размеры: 1200х600х750(Н) мм. |  |  |  | шт. | 3 |  |  |  | Бондаренко
180.2 | Стол письменный с тумбой. Габаритные размеры: 1000х600х750(Н) мм. |  |  |  | шт. | 1 |  |  |  | Бондаренко
181 | Стул офисный. |  |  |  | шт. | 4 |  |  |  | Бондаренко
182.2 | Вешалка напольная. |  |  |  | шт. | 2 |  |  |  | Бондаренко
183 | Шкаф для документов. 800х380х1800 |  |  |  | шт. | 4 |  |  |  | Бондаренко
183.2 | Стеллаж для мониторов охраны. Габаритные размеры: 1700х300х1680(Н)мм. |  |  |  | шт. | 1 |  |  |  | Бондаренко
186 | Тумба под принтер. Габаритные размеры: 600х400х850(Н) мм. |  |  |  | шт. | 2 |  |  |  | Бондаренко
196 | Компьютер (монитор, системный блок, клавиатура, мышка, ИПБ). Э1Ф; 220 В; 0,8 кВт. |  |  |  | шт. | 4 |  | +2 дополнительных монитора |  | Боровский
199 | Принтер для печати накладных. Э1Ф; 220В; 0,5 кВт. Габаритные размеры: 475х278х338(Н) мм. |  |  |  | шт. | 2 |  |  |  | Боровский
Оборудование зоны хранения вещей покупателей
40.2 | Стол с ячейками для хранения вещей покупателей (8 ячеек). Габаритные размеры: 600х500/750х2030(Н) мм. |  |  |  | шт. | 16 |  |  |  | Бондаренко
доп. оборудование
40.1 | Шкаф для хранения вещей покупателей (8 ячеек). Габаритные размеры: 500х600х1790(Н) мм |  |  |  | шт. | 3 |  | для мерчей |  | Бондаренко
Пом. 21, 42, 43 Кладовые
66.1 | Стеллаж складской металлический с полимерным покрытием. Габаритные размеры: 1150х600х2000(Н) мм. |  |  |  | шт. | 4 |  |  |  | Бондаренко
67.1 | Стеллаж складской металлический с полимерным покрытием. Габаритные размеры: 1500х600х2000(Н) мм. |  |  |  | шт. | 53 |  |  |  | Бондаренко
88.1 | Стол производственный с бортиком, с решетчатой полкой. Габаритные размеры: 1500х600х860(Н) мм. |  |  |  | шт. | 1 |  |  |  | Бондаренко
Пом. 19. Комната приема пищи
175.2 | Комплект обеденной мебели (стол, 3 стула). |  |  |  | шт. | 2 |  |  |  | Бондаренко
176 | Холодильник бытовой, Э1Ф; 220В; 0,5 кВт. Габаритные размеры: 630х630х2100(Н) мм. |  |  |  | шт. | 1 |  |  |  | Бондаренко
177 | Микроволновая печь. Э1Ф; 220 В; 1,4 кВт. Габаритные размеры: 510х420х305(Н) мм. |  |  |  | шт. | 2 |  |  |  | Бондаренко
178 | Электрический чайник, объем 1,6 л. Э1Ф; 220 В; 2,2 кВт. Габаритные размеры: 180х180х220(Н) мм. |  |  |  | шт. | 2 |  |  |  | Бондаренко
179 | Тумба кухонная со встроенной мойкой(справа). Габаритные размеры: 2500х600х900(Н) мм. |  |  |  | шт. | 1 |  |  |  | Бондаренко
1001 | Фильтр для холодной воды (обратный осмос), объем бака 20 л. |  |  |  | шт. | 1 |  | Объем бака согласовать с Бандысиком А. |  | Половцев
Пом. 11, 13. Гардеробы персонала
41.2 | Шкаф гардеробный 2-секционный. Габаритные размеры: 500х500х1650(Н) мм. |  |  |  | шт. | 54 |  |  |  | Бондаренко
96 | Электросушитель для рук. Э1Ф; 220В; 1,5 кВт. |  |  |  | шт. | 4 |  |  |  | Половцев
Пом. 16-18, 20, 20.1 Административные помещения, мастерская СХИТО, кладовая зав.хоза
67.1 | Стеллаж складской металлический с полимерным покрытием. Габаритные размеры: 1500х500х2000(Н) мм. |  |  |  | шт. | 2 |  |  |  | Бондаренко
178 | Электрический чайник, объем 1,6 л. Э1Ф; 220 В; 2,2 кВт. Габаритные размеры: 180х180х220(Н) мм. |  |  |  | шт. | 2 |  |  |  | Бондаренко
180 | Стол письменный с тумбой. Габаритные размеры: 1200х600х750(Н) мм. |  |  |  | шт. | 9 |  |  |  | Бондаренко
181 | Стул офисный. |  |  |  | шт. | 12 |  |  |  | Бондаренко
182 | Шкаф платяной. 800х600х2000 |  |  |  | шт. | 2 |  |  |  | Бондаренко
182.2 | Вешалка напольная. |  |  |  | шт. | 4 |  |  |  | Бондаренко
182.3 | Шкаф для инструмента металлический . Габаритные размеры: 900х600х1800(Н) мм. |  |  |  | шт. | 1 |  | Согласовать с Бандысиком |  | Половцев
183 | Шкаф для документов. 800х380х1800 |  |  |  | шт. | 7 |  |  |  | Бондаренко
186 | Тумба под принтер. Габаритные размеры: 600х400х850(Н) мм. |  |  |  | шт. | 6 |  |  |  | Бондаренко
187 | Верстак слесарный 1200х600х850 |  |  |  | шт. | 1 |  |  |  | Половцев
196 | Компьютер (монитор, системный блок, клавиатура, мышка, ИПБ). Э1Ф; 220 В; 0,8 кВт. |  |  |  | шт. | 8 |  |  |  | Боровский
199 | Принтер для печати накладных. Э1Ф; 220В; 0,5 кВт. Габаритные размеры: 475х278х338(Н) мм. |  |  |  | шт. | 4 |  |  |  | Боровский
пом. 1 Торговый зал
Оборудование торгового зала
1.1. | Стеллаж торговый островной двухсторонний. Габаритные размеры: 1250х1322х1700(Н) мм |  |  |  | шт. | 31 |  |  |  | Бондаренко
1.2. | Стеллаж торговый островной двухсторонний. Габаритные размеры: 1000х1322х1700(Н) мм |  |  |  | шт. | 5 |  |  |  | Бондаренко
1.3. | Стеллаж торговый островной двухсторонний. Габаритные размеры: 665х1322х1700(Н) мм |  |  |  | шт. | 1 |  |  |  | Бондаренко
2.1. | Стеллаж торговый пристенный. Габаритные размеры: 1250х600х2100(Н) мм. |  |  |  | шт. | 0 |  |  |  | Бондаренко
2.1.1. | Стеллаж торговый пристенный. Габаритные размеры: 1250х600х1700(Н) мм. |  |  |  | шт. | 5 |  |  |  | Бондаренко
2.1.2. | Стеллаж торговый пристенный. Габаритные размеры: 665х600х1700(Н) мм. |  |  |  | шт. | 2 |  |  |  | Бондаренко
2.2. | Стеллаж торговый пристенный. Габаритные размеры: 1000х600х2100(Н) мм. |  |  |  | шт. | 4 |  |  |  | Бондаренко
3.1. | Стеллаж торговый торцевой. Габаритные размеры: 1250х400х1700(Н) мм. |  |  |  | шт. | 16 |  |  |  | Бондаренко
7.2. | Стеллаж хлебный. Задняя загрузка. Габартиные размеры: 1000х700х2080(Н)мм. |  |  |  | шт. | 1 |  |  |  | Бондаренко
7.3. | Стеллаж хлебный. Фронтальная загрузка Габартиные размеры: 1000х700х2080(Н)мм. |  |  |  | шт. | 3 |  |  |  | Бондаренко
7.4. | Шкаф для мелкоштучных булочных изделий СП. Габартиные размеры: 1000х700х2080(Н)мм. |  |  |  | шт. | 2 |  | Согласовать с А.С. Чижиком. |  | Бондаренко
7.5. | Салат-бар. Э1Ф; 220В; .Габаритные размеры: 1800х2100х1530(Н) мм.,темпер. режим +2…+4С, механическая поднимающаяся стеклянная надстройка, в ком-тацию входит температурный датчик в зоне видимости покупателя,столешница камень, стекла 6мм ,направляющие для подносов из иск.камня с кронштейнами, направляющие планки для расположения гастроемкостей согласно планограмы+ торцевая тумба (1500*450*900)с нишей для хранения упаковки( корпус ЛДСП, столешница камень А 514, панели МДФ пластик ARPA 4419, GN 1/1 подставки для бутылок -2 шт. | Двойной Антерес Премиум ВВМХ/МПН |  | ТМ Криолайн Н.Новгород | шт. | 1 |  | Планограмма расположения гастроемкостей прилагается |  | Якубовский
10 | Стеллаж для фруктов и овощей наклонный. Габаритные размеры: 600х1100х1200(Н) мм. |  |  |  | шт. | 10 |  |  |  | Бондаренко
10.2. | Ящик для овощей передвижной. Габаритные размеры: 1200х1000х800(Н) мм. |  |  |  | шт. | 1 |  |  |  | Бондаренко
11.2. | Оборудование для выкладки хлебобулочных изделий разноуровневое. Габаритные размеры: 1700х1200х1250(Н)мм. | Изготовление по индивидуальному заказу |  |  | шт. | 2 |  | Дополнительно согласовать с А.С. Чижиком |  | Бондаренко
14.1. | Кассовый бокс (левый) одинарный с транспортной лентой и узким накопителем в комплекте с прикассовым столиком и встроенными контрольными весами Э1Ф; 220В; 2х0,5 кВт. Габаритные размеры: 2500х1140х900(Н) мм. |  |  |  | к-т | 2 |  | Количество и размер прикассовых столиков определить по месту |  | Бондаренко
14.1.1. | Кассовый бокс одинарный с транспортной лентой и широким накопителем в комплекте с прикассовым столиком и встроенными контрольными весами Э1Ф; 220В; 2х0,5 кВт. Габаритные размеры: 2500х1140х900(Н) мм. |  |  |  | к-т | 3 |  | Количество и размер прикассовых столиков определить по месту |  | Бондаренко
14.2. | Кассовый бокс (правый) одинарный с транспортной лентой и узким накопителем в комплекте с прикассовым столиком и встроенными контрольными весами Э1Ф; 220В; 2х0,5 кВт. Габаритные размеры: 2500х1140х900(Н) мм. |  |  |  | к-т | 3 |  | Количество и размер прикассовых столиков определить по месту |  | Бондаренко
181.1 | Стул для кассира |  |  |  | шт. | 8 |  |  |  | Бондаренко
16.1. | Прикассовая стойка. Габаритные размеры: 1200х600х1700(Н) мм. |  |  |  | шт. | 6 |  |  |  | Пахомова
16.2. | Прикассовая стойка. Габаритные размеры: 600х600х1700(Н) мм. |  |  |  | шт. | 1 |  |  |  | Пахомова
29 | Корзина покупательская. |  |  |  | шт. | - |  | согласовать с В.М. Соседчиком |  | Бондаренко
30 | Тележка покупательская. |  |  |  | шт. | - |  | согласовать с В.М. Соседчиком |  | Бондаренко
36.2 | Тумба под контрольные весы. Габаритные размеры: 400х400х800(Н) мм. |  |  |  | шт. | 1 |  |  |  | Бондаренко
190б | Весы настольные. Без печати, без стойки Наибольший предел взвешивания 15 кг, цена поверочного деления 1 гр. Э1Ф; 220В; 0,015 кВт. Габаритные размеры: 310х440х140(Н) мм. | контрольные |  |  | шт. | 1 |  |  |  | Половцев
191а | Весы электронные с печатью со стойкой, предел взвешивания 15 кг. Э1Ф; 220В; 0,2 кВт. Габаритные размеры: 378х477х140(Н) мм. | DIGI SM-300P |  |  | шт. | 12 |  |  |  | Боровский
194 | Прайсчекер. Э1Ф; 220В; 0,1 кВт. Габаритные размеры: 135х95х175(Н) мм. |  |  |  | шт. | 2 |  |  |  | Боровский
195 | Програмно-технический комплекс с кассовым аппаратом. Э1Ф; 220В; 0,8 кВт. |  |  |  | шт. | 8 |  |  |  | Боровский
212.2 | Шкаф холодильный со стеклянными дверьми. Vвнутр = 500л. Температурный режим (+1…+10). Э1Ф; 220В; 0,35 кВт. Габаритные размеры: 697х710х1960(Н) мм. | DM105-S |  | Polair (РФ) | шт. | 2 |  | фрукты для сока- 1, живое пиво- 1 |  | Якубовский
220 | Оборудование для реализации цветов. Габаритные размеры: 4500х900х1100(Н) мм. | индивидуальное изготовление |  |  | шт. | 1 |  | согласовать с В.И. Пахомовой |  | Бондаренко
227 | Охлаждаемая пристенная витрина. Температурный режим (+2…+4). Э1Ф; 220В; 2,8 кВт. Габаритные размеры: 2500х1130х2215(Н) мм. |  |  |  | шт. | 13 |  |  |  | Данилевич
228 | Охлаждаемая пристенная витрина. Температурный режим (+2…+4) Э1Ф; 220В; 4,1 кВт. Габаритные размеры: 3750х1130х2215(Н) мм. |  |  |  | шт. | 1 |  |  |  | Данилевич
228.1 | Охлаждаемая пристенная витрина. Температурный режим (-4…-8). Э1Ф; 220В; 4,1 кВт. Габаритные размеры: 3750х1130х2215(Н) мм. |  |  |  | шт. | 1 |  |  |  | Данилевич
230.2 | Низкотемпературный комбинированный шкаф со стеклянными крышками на нижней части. Температурный режим (-18…-22). Э3Ф; 380В; 2,2 кВт. Габаритные размеры: 2500х1170х2220(Н) |  |  |  | шт. | 4 |  |  |  | Данилевич
234 | Витрина охлаждаемая гастрономическая для суши. Открыто-закрытая стационарная надстройка .Температурный режим (+2…+4). Э1Ф; 220В; 0,35 кВт. Габаритные размеры: 1200х750х1360(Н) мм.на 3 гастроемкости тип GN1/1,камень AkrillikaA514,пластик стекло 6мм,датчик в зоне видимости покупателя,динамическое охлаждение | Салат -бар Антарес-Премиум ВВМХ/ОЗСН |  | ТМ Криолайн Н.Новгород | шт. | 1 |  |  |  | Данилевич
234.1 | Стол для приготовления и реализации блинов охлаждаемый продукции СП. Температурный режим (+2…+4). Э1Ф; 220В; 0,35 кВт. Габаритные размеры: 2500х800х1415(Н) мм.,столешница из постформенга, встроенные гастроемкости в постформенг в кол-ве 10 шт размером GN 1/6-100 мм в ком-те с пластиковыми крышками в два ряда, спереди стекло Г-образной формы Н 400 мм 6мм толщиной,открыто-закрытая стеклянная надстройка. | ВВМХ-ОЗСН, |  | ТМ Криолайн Н.Новгород | шт. | 1 |  |  |  | Якубовский
237 | Витрина охлаждаемая гастрономическая. Температурный режим (+2…+4). Э1Ф; 220В; 0,71 кВт. Габаритные размеры: 2500х1235х1045(Н) мм. |  |  |  | шт. | 3 |  |  |  | Данилевич
237.1 | Витрина охлаждаемая гастрономическая. Температурный режим (0…-6). Э1Ф; 220В; 0,71 кВт. Габаритные размеры: 2500х1235х1045(Н) мм. |  |  |  | шт. | 1 |  |  |  | Данилевич
237.2 | Витрина охлаждаемая гастрономическая. Температурный режим (-4…-8). Э1Ф; 220В; 0,71 кВт. Габаритные размеры: 1250х1235х1045(Н) мм. |  |  |  | шт. | 1 |  |  |  | Данилевич
237.3 | Витрина охлаждаемая гастрономическая комбинированная (рыба на льду). Температурный режим (-4…-8). Э1Ф; 220В; 0,71 кВт. Габаритные размеры: 1250х1235х1045(Н) мм. | комбинированная |  |  | шт. | 1 |  | согласовать с Е. Романчик |  | Данилевич
238 | Витрина охлаждаемая гастрономическая. Температурный режим (+2…+4). Э1Ф; 220В; 1,5 кВт. Габаритные размеры: 3750х1235х1045(Н) мм. |  |  |  | шт. | 3 |  |  |  | Данилевич
238.1 | Витрина охлаждаемая гастрономическая с выдвижным ящиком (хранение солений). Температурный режим (+2…+4). Э1Ф; 220В; 1,5 кВт. Габаритные размеры: 3750х1235х1045(Н) мм. |  |  |  | шт. | 1 |  |  |  | Данилевич
239.1 | Витрина охлаждаемая гастрономическая (угол наружный). Температурный режим (0…-6) Э1Ф; 220В; 0,35 кВт. Габаритные размеры: 1235х1235х1045(Н)мм. |  |  |  | шт. | 1 |  |  |  | Данилевич
303.3 | Соковыжималка для апельсинов, настольная для самообслуживания Э1Ф; 220В; 0,3 кВт. Габаритные размеры: 470х550х850(Н) мм. В ком-те со стойкой из оргстекла для бутылочек | ZUMMO,ZUMEX |  | ZUMMO,ZUMEX | шт. | 1 |  | соответственно по габаритам. |  | Якубовский
304 | Кофемашина автоматическая корпус н/сталь ,пластик ,цвет черный,с подключением к воде, электронный Touch дисплей на 8 напитков, на 1-2 чашки,1 кофемолка 600гр, горячая вода, пар ,контейнер для отработанного кофе с датчиком заполнения ,датчик уровня зерен,220В, 2,4 кВт,340*600*744 мм, в ком-те холодильник КЕ 200 для молока 4л, 220В фильтр БРИТА | A400 MS |  | Франке(Швейцария) | шт. | 1 |  |  |  | Якубовский
Заприлавочное оборудование (колбаса, сыр)
45 | Устройство термоупаковочное в стрейч-пленку. Э1Ф; 220В; 0,3 кВт. Габаритные размеры: 400х600х130(Н) мм. | CNW-460 |  |  | шт. | 2 |  |  |  | Якубовский
48.1 | Ванна моечная 1-гнездовая 400х400 мм. Глубина мойки 250. Габаритные размеры: 600х600х860(Н)мм.Передняя зашивка,матовая поверхность. |  |  |  | шт. | 1 |  |  |  | Бондаренко
84.4 | Стол производственный c бортиком, с дверцами-купе, матовой поверхностью с внутренней полкой. Габаритные размеры: 900х600х860(Н) мм. |  |  |  | шт. | 1 |  |  |  | Бондаренко
86.4 | Стол производственный c бортиком, с дверцами-купе, матовой поверхностью с внутренней полкой. Габаритные размеры: 1200х600х860(Н) мм. |  |  |  | шт. | 2 |  |  |  | Бондаренко
98 | Ультрафиолетовый улавливатель длянасекомых. Площадь действия 300 м2. Э1Ф; 220В; 0,05 кВт. Габаритные размеры: 645х95х390(Н) мм. | КТ40-W |  |  | шт. | 1 |  |  |  | Половцев
137 | Машина для нарезки гастрономии(слайсер). Э1Ф; 220В; 0,23 кВт. Габаритные размеры: 570х480х420(Н) мм, диаметр ножа 300мм, толщина нарезки 0-14мм,в ком-те заточное уст-во. | MIRRA 300 |  | (Италия) | шт. | 1 |  |  |  | Якубовский
191б | Весы электронные с печатью без стойки, предел взвешивания 15 кг. Э1Ф; 220В; 0,2 кВт. Габаритные размеры: 378х477х140(Н) мм. |  |  |  | шт. | 2 |  |  |  | Боровский
211.3 | Стол охлаждаемый с бортом. Температурный режим -2…+10С. Э1Ф; 220В; мощность 0,34кВт, Габаритные размеры: 1360х700х950(Н) мм.,имеет две полки +2 Дополнительные полки,борт высотой 100мм,гастронормированный GN 1/1,цифровой термометр. | СК 7210 |  | Tefcold (Дания) | шт. | 2 | 108 |  |  | Якубовский
213.1 | Шкаф холодильный с дверьми из нержавеющей стали. Vвнутр = 1000 л. Температурный режим (0…+6). Э1Ф; 220В; 0,55 кВт. Габаритные размеры: 1402х695х1960(Н) мм. | СМ110-G |  | Polair (РФ) | шт. | 2 |  |  |  | Якубовский
1000 | Рукомойник нерж сталь c бортиком, с передней зашивкой, матовой поверхностью . Габаритные размеры: 400х400х860(Н) мм. |  |  |  | шт. | 2 |  |  |  | Бондаренко
Заприлавочное оборудование (рыбы, мясо)
27.5. | Стойка торговая для разливного пива в комплекте с оборудованием для розлива | По индивид. заказу |  |  | к-т | 1 |  |  |  | Бондаренко
35.1 | Аквариум для живой рыбы на подставке h-400 мм. Э1Ф; 220В; 0,5 кВт. Габаритные размеры: 900х800х800(Н) мм. |  |  |  | шт. | 2 |  |  | Зашивку и подсветку согласовать с Соседчиком | Половцев
35.2 | Аэратор. Максимальный расход воздуха 1200 л/ч. Э1Ф; 220В; 0,020 кВт. Габаритные размеры: 125х135х220(h) мм. |  |  |  | шт. | 2 |  |  | Согласовать с Бандысиком | Половцев
43.2 | Шкаф для баллонов СО2. Габаритные размеры: 800х600х1800(Н) мм. |  |  |  | шт. | 1 |  |  |  | Бондаренко
45 | Устройство термоупаковочное в стрейч-пленку. Э1Ф; 220В; 0,3 кВт. Габаритные размеры: 400х600х130(Н) мм. | CNW-460 |  |  | шт. | 1 |  |  |  | Якубовский
56.1 | Стол производственный с левой мойкой 500х500 мм. Глубина мойки 300 мм. Габаритные размеры: 1500х600х860(Н) мм. Передняя зашивка и бортик, матовая поверхность. |  |  |  | шт. | 1 |  |  |  | Бондаренко
77 | Полка настенная открытая. Габаритные размеры: 950х400(Н) мм. |  |  |  | шт. | 1 |  |  |  | Бондаренко
86.4 | Стол производственный c бортиком, с дверцами-купе, матовой поверхностью с внутренней полкой. Габаритные размеры: 1200х600х860(Н) мм. |  |  |  | шт. | 1 |  |  |  | Бондаренко
98 | Ультрафиолетовый улавливатель длянасекомых. Площадь действия 300 м2. Э1Ф; 220В; 0,05 кВт. Габаритные размеры: 645х95х390(Н) мм. | КТ40-W |  |  | шт. | 1 |  |  |  | Половцев
99.1 | Льдогенератор чешуйчатого льда,корпус из н/стали, производительность 250 льда в сутки, Э1Ф; 220В; 1,05 кВт. Габартиные размеры: 640х470х700(Н) мм. | G250 |  | Brema (Италия) | шт. | 1 |  |  |  | Якубовский
100 | Бункер для льда под льдогенератор . Габартиные размеры: 860х840х1000(Н) мм. | BIN 200 |  | Brema (Италия) | шт. | 1 |  |  |  | Якубовский
191б | Весы электронные с печатью без стойкой, предел взвешивания 15 кг. Э1Ф; 220В; 0,2 кВт. Габаритные размеры: 378х477х140(Н) мм. |  |  |  | шт. | 1 |  |  |  | Боровский
213.1 | Шкаф холодильный с дверьми из нержавеющей стали. Vвнутр = 1000 л. Температурный режим (0…+6). Э1Ф; 220В; 0,55 кВт. Габаритные размеры: 1402х695х1960(Н) мм. | СМ110-G |  | Polair (РФ) | шт. | 3 |  |  |  | Якубовский
1000 | Рукомойник нерж сталь c бортиком, с передней зашивкой, матовой поверхностью . Габаритные размеры: 400х400х860(Н) мм. |  |  |  | шт. | 2 |  |  |  | Бондаренко
Заприлавочное оборудование (кулинария)
56.1 | Стол производственный с левой мойкой 500х500 мм. Глубина мойки 300 мм. Габаритные размеры: 1500х600х860(Н) мм. Передняя зашивка и бортик, матовая поверхность. |  |  |  | шт. | 1 |  |  |  | Бондаренко
77 | Полка настенная открытая. Габаритные размеры: 950х400(Н) мм. |  |  |  | шт. | 1 |  |  |  | Бондаренко
86.4 | Стол производственный c бортиком, с дверцами-купе, матовой поверхностью с внутренней полкой. Габаритные размеры: 1200х600х860(Н) мм. |  |  |  | шт. | 1 |  |  |  | Бондаренко
98 | Ультрафиолетовый улавливатель длянасекомых. Площадь действия 300 м2. Э1Ф; 220В; 0,05 кВт. Габаритные размеры: 645х95х390(Н) мм. | КТ40-W |  |  | шт. | 1 |  |  |  | Половцев
191б | Весы электронные с печатью без стойкой, предел взвешивания 15 кг. Э1Ф; 220В; 0,2 кВт. Габаритные размеры: 378х477х140(Н) мм. |  |  |  | шт. | 1 |  |  |  | Боровский
177 | Микроволновая печь. Э1Ф; 220 В; 1,4 кВт. Габаритные размеры: 510х420х305(Н) мм. |  |  |  | шт. | 1 |  |  |  | Бондаренко
213.1 | Шкаф холодильный с дверьми из нержавеющей стали. Vвнутр = 1000 л. Температурный режим (0…+6). Э1Ф; 220В; 0,55 кВт. Габаритные размеры: 1402х695х1960(Н) мм. | СМ110-G |  | Polair (РФ) | шт. | 1 |  |  |  | Якубовский
1000 | Рукомойник нерж сталь c бортиком, с передней зашивкой, матовой поверхностью . Габаритные размеры: 400х400х860(Н) мм. |  |  |  | шт. | 1 |  |  |  | Бондаренко
Заприлавочное оборудование (кондитерские изделия)
58.1 | Стол производственный с левой мойкой 500х500 мм. Глубина мойки 300 мм. Габаритные размеры: 1200х600х860(Н) мм. Передняя зашивка и бортик, матовая поверхность. |  |  |  | шт. | 1 |  |  |  | Бондаренко
86.4 | Стол производственный c бортиком, с дверцами-купе, матовой поверхностью с внутренней полкой. Габаритные размеры: 1200х600х860(Н) мм. |  |  |  | шт. | 1 |  |  |  | Бондаренко
98 | Ультрафиолетовый улавливатель длянасекомых. Площадь действия 300 м2. Э1Ф; 220В; 0,05 кВт. Габаритные размеры: 645х95х390(Н) мм. | КТ40-W |  |  | шт. | 1 |  |  |  | Половцев
213.2 | Шкаф холодильный с дверьми из нержавеющей стали. Vвнутр = 1400 л. Температурный режим (0…+6). Э1Ф; 220В; 0,55 кВт. Габаритные размеры: 1402х925х1960(Н) мм. | СМ114-G |  | Polair (РФ) | шт. | 1 |  |  |  | Якубовский
1000 | Рукомойник нерж сталь c бортиком, с передней зашивкой, матовой поверхностью . Габаритные размеры: 400х400х860(Н) мм. |  |  |  | шт. | 1 |  |  |  | Бондаренко
Участок собственного производства в торговом зале
56.1 | Стол производственный с левой мойкой 500х500 мм. Глубина мойки 300 мм. Габаритные размеры: 1500х600х860(Н) мм. Передняя зашивка и бортик, матовая поверхность. |  |  |  | шт. | 1 |  |  |  | Бондаренко
56.1.1 | Стол производственный с правой мойкой 500х500 мм. Глубина мойки 300 мм. Габаритные размеры: 1500х600х860(Н) мм. Передняя зашивка и бортик, матовая поверхность. |  |  |  | шт. | 1 |  |  |  | Бондаренко
71.1 | Зонт вентиляционный. Габаритные размеры: 1000х1000х450(Н) мм. |  |  |  | шт. | 2 |  |  |  | Бондаренко
72.1 | Зонт вентиляционный. Габаритные размеры: 1200х1000х450(Н) мм. |  |  |  | шт. | 1 |  |  |  | Бондаренко
86.4 | Стол производственный c бортиком, с дверцами-купе, матовой поверхностью с внутренней полкой. Габаритные размеры: 1200х600х860(Н) мм. |  |  |  | шт. | 2 |  |  |  | Бондаренко
161 | Печь для пиццы в комплекте с подставкой, смотровое стекло,поверхность для выпечки из огнеупорн. Камня(шамот).С одной пекарной камерой. Э3Ф; 380В; 4,7кВт. Габаритные размеры: 975х920х415(Н) мм. | MS-4 |  | ItPizza (Италия) | шт. | 1 |  |  |  | Якубовский
162 | Рисоварка. Объем 6 л риса, 8 л воды.корпус из н/стали,очень большие ручки, Э1Ф; 220В; 1,95 кВт. Габартиные размеры: Д=384х375(Н) мм.В ком-те: мерный стаканчик, коврик, ложечка для риса, ложечка для помешивания. Дополнительно ложечку для помешивания и коврик. | A 150.513 |  | Bartscher | шт. | 2 |  |  |  | Якубовский
163 | Тестораскаточная машина. Э1Ф; 220В; 0,25 кВт. Габаритные размеры: 660х435х715(Н) мм, длина валиков не менее 45 см, толщина раскатки от 1-1,5мм вес пиццы 250/900 гр. | DSA 500 RP |  | Prismafood (Италия) | шт. | 1 |  |  |  | Якубовский
190б | Весы настольные. Без печати, без стойки. Наибольший предел взвешивания 15 кг, цена поверочного деления 1 гр. Э1Ф; 220В; 0,015 кВт. Габаритные размеры: 310х440х140(Н) мм. |  |  |  | шт. | 2 |  |  |  | Половцев
218.1 | Стол для приготовления пицы и бургеров ,охлаждаемый(Утопленные гастроемкости в кол-ве 10 шт с пластиковыми крышками GN 1/6-100 в два ряда-в ровень со столешницей, столешница из постформенга ,спереди стекло Г образной формы H 400мм и толщина 6мм ,открыто-закрытая стационнарная надсройка) Температурный режим (+2...+10). Э1Ф; 220В; 0,15 кВт. Габаритные размеры: 1800х800х1415(Н) мм. | ВВМХ-ОЗСН, |  | ТМ Криолайн Н.Новгород | шт. | 1 |  |  |  | Якубовский
218.2 | Стол для приготовления суши охлаждаемый(Утопленные гастроемкости в кол-ве 10 шт с пластиковыми крышками GN 1/6-100 в два ряда-в ровень со столешницей, столешница из постформенга ,спереди стекло Г образной формы H 400мм и толщина 6мм ,открыто-закрытая стационнарная надсройка) Температурный режим (+2...+10). Э1Ф; 220В; 0,15 кВт. Габаритные размеры: 1250х800х1415(Н) мм. | ВВМХ-ОЗСН, |  | ТМ Криолайн Н.Новгород | шт. | 1 |  |  |  | Якубовский
400 | Контактный гриль. Температура рабочей поверхности - 300С, Размеры рабочей поверхности 340х220 мм. Э1Ф, 220В, 1,7кВт. Габаритные размеры 340х360х200/520Н мм,исполнение чугун, рифленая жарочная поверхность,каркас из нерж.стали,верхняя плита гриля с автоматической балансировкой. | РЕ 25R |  | Fimar (Италия) | шт. | 1 |  |  |  | Якубовский
401 | Блинный аппарат. производительность блинов в час - 60. Э1Ф, 220В, 2,5кВт. Габаритные размеры 406х444х220 мм.,диаметр диска 360мм, материал жарочной поверхности -чугун.+лопатка для раскатки блинов. | БА-1/2,5 |  | ATESY "Масленица" | шт. | 1 |  |  |  | Якубовский
402 | Пончиковый аппарат, вместимость жарочного бака: 12 л, разогрев: не более 15 мин, бункер дозатора: 7 л. Производительность: 300 шт/час Э1Ф, 220В, 5,0кВт. Габаритные размеры 1330х560х600 мм. | ПРФ 11/300М |  | СИКОМ (Россия) | шт. | 1 |  |  |  | Якубовский
403 | Стол для приготовления пончиков охлаждаемый ,со столешницей из постформенга без гастроемкостей, со стеклом спереди Г образной формы Н400мм и толщиной 6мм(открыто-закрытая стационарная надстройка)с левой-торцевой стороны тоже стекло Н 400 мм, габаритные размеры: 2230х800х1415(Н) мм. |  |  | ТМ Криолайн Н.Новгород | шт. | 1 |  |  |  | Бондаренко
| Стол охлаждаемый ,со столешницей из постформенга без гастроемкостей, со стеклом спереди Г образной формы(открыто-закрытая стационарная надстройка), габаритные размеры: 1250х800х860(Н) мм. |  |  | ТМ Криолайн Н.Новгород | шт. | 1 |  |  |  | Бондаренко
405 | Гриль для шаурмы; 220В, 3,6кВт. Габаритные размеры: 580х660х690мм (Н) мм., на 15 мяса. | GR 40E |  | ROLLER GRILL | шт. | 1 |  |  |  | Якубовский
36.3 | Тумба для установки кофемашины и соковыжималки Габаритные размеры: 1600х650х800(Н) мм. |  |  |  | шт. | 1 |  |  |  | Бондаренко
Участок допекания
44 | Машина упаковочная, производительность 300 упаковок/час. Э1Ф; 220В; 3,7 кВт.,размер упаковочной зоны 520*390*260мм,ширина рулона 600мм макс. | SL-55 |  | SmiPack (Италия) | шт. | 1 | 108 |  |  | Якубовский
49.2 | Ванна моечная 1-гнездовая. Глубина мойки 400. Габаритные размеры: 700х700х860(Н) мм. |  |  |  | шт. | 1 |  |  |  | Бондаренко
72.1 | Зонт вентиляционный. Габаритные размеры: 1200х1000х450(Н) мм. |  |  |  | шт. | 1 |  |  |  | Бондаренко
74.1 | Зонт вентиляционный. Габаритные размеры: 1400х600х250(Н) мм. |  |  |  | шт. | 1 |  | В комплекте с печью |  | Бондаренко
77 | Полка настенная открытая. Габаритные размеры: 950х400(Н) мм. |  |  |  | шт. | 3 |  |  |  | Бондаренко
Якубовский
79 | Тележка для ротационной печи на 16 противеней.Габариты 800*600*1800,крепление платформа, колеса термостойкие |  |  |  | шт. | 7 |  |  |  | Бондаренко
105.1.1 | Расстойная камера для ротационных печей, с каплесборником вдоль стен с отводом влаги в канализацию,для тележек размером противеней 600*800 мм,кол-во тележек 2шт,. Э3Ф; 380В; 2,8 кВт. Габаритные размеры: 1082*2222*2335(Н) мм. В ком-те: половое покрытие из нержав. стали,програмируеммая панель с функцией замедленного брозжения и суточного таймера,дверь правосторонняя, смотровое стекло,умягчитель воды. | CF 68-2 АР |  | Франция | шт. | 1 |  |  |  | Якубовский
106 | Хлеборезка автоматическая: размер батона максимальная длина 440мм,максимальная толщина 310мм,максимальная высота 160мм,толщина нарезки 10мм, электрическая сеть 230/400В, цвет белый, габариты: 580*770*1260мм,в ком-те дополнительный набор ножей к хлеборезке | ВА 450Н |  | RAM (Италия) | шт. | 1 | 170 |  |  | Якубовский
107 | Ротационная печь электрическая. Э3Ф ; 380В; 60 кВт. Габаритные размеры: 1450х1333х2510(Н) мм.,дверь левосторонняя,вместимость 1тележка на 16 противеней,лист противеня 600*800мм,система увлажнения каскадного типа ,реверсная система вращения тележки IBS,электронная программируемая панель управления на 99 программ,галогеновая подсветка внутри камеры, в комплекте козырек, платформа для фиксации тележки накатом,умягчитель воды. | C 250 |  | Sveba Dahlen (Швеция) | шт. | 1 | 900 |  |  | Якубовский
177 | Микроволновая печь. Э1Ф; 220 В; 1,0 кВт. Габаритные размеры: 460х260х345(Н) мм. Кронштейны для крепления на стену |  |  |  | шт. | 1 |  |  |  | Бондаренко
190б | Весы настольные, без печати, без стойки предел взвешивания 15 кг, цена поверочного деления 1 гр. Э1Ф; 220В; 0,015 кВт. Габаритные размеры: 310х440х140(Н) мм. |  |  |  | шт. | 1 |  |  |  | Половцев
197 | Принтер для печати этикеток. Э1Ф; 220В; 0,5 кВт. Габаритные размеры: 475х278х338(Н) мм. | DATAMAX |  |  | шт. | 1 |  |  |  | Боровский
211.3 | Стол охлаждаемый с бортом. Температурный режим -2…+10С. Э1Ф; 220В; мощность 0,34кВт, Габаритные размеры: 1360х700х950(Н) мм.,имеет две полки +2 Дополнительные полки,борт высотой 100мм,гастронормированный GN 1/1,цифровой термометр. | СК 7210 |  | Tefcold (Дания) | шт. | 1 | 108 |  |  | Якубовский
213.3 | Шкаф морозильный с дверьми с полимерным покрытием белого цвета Vвнутр = 1400л. Температурный режим (не выше -18…). Э1Ф; 220В; 0,85 кВт. Габаритные размеры: 1474х960х1996(Н) мм.Расположение агрегата верхнее,кол-во полок 8 шт. | СВ 114 -S |  | Polair (РФ) | шт. | 2 | 225 |  |  | Якубовский
180.2 | Стол письменный с тумбой. Габаритные размеры: 1000х600х750(Н) мм. |  |  |  | шт. | 1 |  |  |  | Бондаренко
181 | Стул офисный. |  |  |  | шт. | 1 |  |  |  | Бондаренко
196 | Компьютер (монитор, системный блок, клавиатура, мышка, ИПБ). Э1Ф; 220 В; 0,8 кВт. |  |  |  | шт. | 1 |  |  |  | Боровский
1000 | Рукомойник нерж сталь c бортиком, с передней зашивкой, матовой поверхностью . Габаритные размеры: 400х400х860(Н) мм. |  |  |  | шт. | 1 |  |  |  | Бондаренко
998 | Пистолет для распыления масла ,220B | SCHNEIDER ALEXO 200 |  |  | шт. | 1 |  |  |  | Якубовский
26 | Стойка инфо-центра | По индивид. заказу |  |  | к-т | 1 |  | См. доп.задание |  | Бондаренко
27.4. | Прилавок торговый для табачных изделий в комплекте с двумя стеллажами, тумбой под кассу и шкафом для реализации табачных изделий | По индивид. заказу |  |  | к-т | 1 |  | См. доп.задание |  | Бондаренко
181 | Стул офисный. |  |  |  | шт. | 3 |  |  |  | Бондаренко
181.1 | Стул для кассира |  |  |  | шт. | 1 |  |  |  | Бондаренко
196 | Компьютер (монитор, системный блок, клавиатура, мышка, ИПБ). Э1Ф; 220 В; 0,8 кВт. |  |  |  | шт. | 2 |  |  |  | Боровский
197 | Принтер для печати этикеток. Э1Ф; 220В; 0,5 кВт. Габаритные размеры: 475х278х338(Н) мм. | DATAMAX |  |  | шт. | 2 |  |  |  | Боровский
198 | Кассовый аппарат. Э1Ф; 220В; 0,8 кВт. |  |  |  | шт. | 1 |  |  |  | Боровский
199 | Принтер для печати накладных. Э1Ф; 220В; 0,5 кВт. Габаритные размеры: 475х278х338(Н) мм. |  |  |  | шт. | 1 |  |  |  | Боровский
Участок приема пищи
175.3 | Комплект обеденной мебели (стол, 4 стула). |  |  |  | шт. | 2 |  |  |  | Бондаренко
177 | Микроволновая печь. Э1Ф; 220 В; 1,4 кВт. Габаритные размеры: 510х420х305(Н) мм. |  |  |  | шт. | 2 |  |  |  | Бондаренко
179.1 | Тумба кухонная со встроенным рукомойником, секцией для установки контейнера для сбора отходов. Габаритные размеры: 3700х800х900(Н) мм. | По индивид. заказу |  |  | шт. | 1 |  |  |  | Бондаренко
179.2 | Стойка кафетерийная угловая с барными стульями (6 ед.) | По индивид. заказу |  |  | шт. | 1 |  |  |  | Бондаренко
План схема участка пиццы ,блинов, суши с размерами прилагается(поз № 403,218.1,218.2,234.1,234)
Обязательные требования к Поставщику оборудования:
1) 1 Год бесплатного технического обслуживания
2) В комплект оборудования должны входить фильтра водоумягчители где требует этого оборудование.
3) Требования к договору на тех.обслуживание при его заключении: А) Работы по техническому обслуживанию выполняются в заранее согласованное время с Заказчиком. Б) По аварийным вызовам Исполнитель обеспечивает явку специалиста сроком до 1 суток. В) Доставка мелкогабаритного оборудования (до 50 кг) в ремонт производиться силами и за счет Исполнителя.
4)Бесплатное обучение шеф-повара от Рациональ